## 指令格式表
指令格式表
| OpCode [5:0] | Rs [4:0] | Rt [4:0] | Rd [4:0] | Shamt [4:0] | Funct [5:0]
| OpCode [5:0] | Rs [4:0] | Rt [4:0] | imm/offset [15:0]
| OpCode [5:0] | target [25:0]
存取指令
lw rt,offset(rs) | 0x23 | rs | rt | offset
sw rt,offset(rs) | 0x2b | rs | rt | offset
lui rt,imm | 0x0f | 0 | rt | imm
R 型算术/逻辑指令
add rd,rs,rt | 0 | rs | rt | rd | 0 | 0x20
addu rd,rs,rt | 0 | rs | rt | rd | 0 | 0x21
sub rd,rs,rt | 0 | rs | rt | rd | 0 | 0x22
subu rd,rs,rt | 0 | rs | rt | rd | 0 | 0x23
and rd,rs,rt | 0 | rs | rt | rd | 0 | 0x24
or rd,rs,rt | 0 | rs | rt | rd | 0 | 0x25
xor rd,rs,rt | 0 | rs | rt | rd | 0 | 0x26
nor rd,rs,rt | 0 | rs | rt | rd | 0 | 0x27
slt rd,rs,rt | 0 | rs | rt | rd | 0 | 0x2a
sltu rd,rs,rt | 0 | rs | rt | rd | 0 | 0x2b
sll rd,rt,shamt | 0 | 0 | rt | rd | shamt | 0
srl rd,rt,shamt | 0 | 0 | rt | rd | shamt | 0x02
sra rd,rt,shamt | 0 | 0 | rt | rd | shamt | 0x03
I 型算术/逻辑指令
addi | 0x08 | rs | rt | imm
addiu | 0x09 | rs | rt | imm
slti | 0x0a | rs | rt | imm
sltiu | 0x0b | rs | rt | imm
andi | 0x0c | rs | rt | imm
ori | 0x0d | rs | rt | imm
分支指令
beq | 0x04 | rs | rt | offset
bne | 0x05 | rs | rt | offset
blez | 0x06 | rs | 0 | offset
bgtz | 0x07 | rs | 0 | offset
bltz | 0x01 | rs | 0 | offset
跳转指令
j | 0x02 | target
jal | 0x03 | target
jr | 0 | rs | 0 |  |  | 0x08
jalr | 0 | rs | 0 | rd | 0 | 0x09

## Control
Instruction | PCSrc[1:0] | RegWrite | RegDst[1:0] | MemRead | MemWrite | MemtoReg[1:0] | ALUSrc1 | ALUSrc2 | ExtOp | LuiOp | BranchOp[2:0]
lw rt,offset(rs) | 0 | 1 | 1 | 1 | 0 | 1 | 0 | 1 | 1 | 0 | x
sw rt,offset(rs) | 0 | 0 | x | 0 | 1 | x | 0 | 1 | 1 | 0 | x
lui rt,imm | 0 | 1 | 1 | 0 | 0 | 0 | 0 | 1 | x | 1 | x
add rd,rs,rt | 0 | 1 | 0 | 0 | 0 | 0 | 0 | 0 | x | x | x
addu rd,rs,rt | 0 | 1 | 0 | 0 | 0 | 0 | 0 | 0 | x | x | x
sub rd,rs,rt | 0 | 1 | 0 | 0 | 0 | 0 | 0 | 0 | x | x | x
subu rd,rs,rt | 0 | 1 | 0 | 0 | 0 | 0 | 0 | 0 | x | x | x
and rd,rs,rt | 0 | 1 | 0 | 0 | 0 | 0 | 0 | 0 | x | x | x
or rd,rs,rt | 0 | 1 | 0 | 0 | 0 | 0 | 0 | 0 | x | x | x
xor rd,rs,rt | 0 | 1 | 0 | 0 | 0 | 0 | 0 | 0 | x | x | x
nor rd,rs,rt | 0 | 1 | 0 | 0 | 0 | 0 | 0 | 0 | x | x | x
slt rd,rs,rt | 0 | 1 | 0 | 0 | 0 | 0 | 0 | 0 | x | x | x
sltu rd,rs,rt | 0 | 1 | 0 | 0 | 0 | 0 | 0 | 0 | x | x | x
sll rd,rt,shamt | 0 | 1 | 0 | 0 | 0 | 0 | 1 | 0 | x | x | x
srl rd,rt,shamt | 0 | 1 | 0 | 0 | 0 | 0 | 1 | 0 | x | x | x
sra rd,rt,shamt | 0 | 1 | 0 | 0 | 0 | 0 | 1 | 0 | x | x | x
addi | 0 | 1 | 1 | 0 | 0 | 0 | 0 | 1 | 1 | 0 | x
addiu | 0 | 1 | 1 | 0 | 0 | 0 | 0 | 1 | 1 | 0 | x
slti | 0 | 1 | 1 | 0 | 0 | 0 | 0 | 1 | 1 | 0 | x
sltiu | 0 | 1 | 1 | 0 | 0 | 0 | 0 | 1 | 1 | 0 | x
andi | 0 | 1 | 1 | 0 | 0 | 0 | 0 | 1 | 0 | 0 | x
ori | 0 | 1 | 1 | 0 | 0 | 0 | 0 | 1 | 0 | 0 | x
beq | 1 | 0 | x | 0 | 0 | x | 0 | 0 | 1 | 0 | 0
bne | 1 | 0 | x | 0 | 0 | x | 0 | 0 | 1 | 0 | 1
blez | 1 | 0 | x | 0 | 0 | x | 0 | 0 | 1 | 0 | 2
bgtz | 1 | 0 | x | 0 | 0 | x | 0 | 0 | 1 | 0 | 3
bltz | 1 | 0 | x | 0 | 0 | x | 0 | 0 | 1 | 0 | 4
j | 2 | 0 | x | 0 | 0 | x | x | x | x | x | x
jal | 2 | 1 | 2 | 0 | 0 | 2 | x | x | x | x | x
jr | 3 | 0 | x | 0 | 0 | x | x | x | x | x | x
jalr | 3 | 1 | 0 | 0 | 0 | 2 | x | x | x | x | x

## ALUControl
Instruction | ALUOp | Sign
lw rt,offset(rs) | ADD | 1
sw rt,offset(rs) | ADD | 1
lui rt,imm | ADD | x
add rd,rs,rt | ADD | 1
addu rd,rs,rt | ADD | 0
sub rd,rs,rt | SUB | 1
subu rd,rs,rt | SUB | 0
and rd,rs,rt | AND | x
or rd,rs,rt | OR | x
xor rd,rs,rt | XOR | x
nor rd,rs,rt | NOR | x
slt rd,rs,rt | LT | 1
sltu rd,rs,rt | LT | 0
sll rd,rt,shamt | SL | 0
srl rd,rt,shamt | SR | 0
sra rd,rt,shamt | SR | 1
addi | ADD | 1
addiu | ADD | 0
slti | LT | 1
sltiu | LT | 0
andi | AND | x
ori | OR | x
beq | SUB | x
bne | SUB | x
blez | LE | 1(x)
bgtz | GT | 1(x)
bltz | LT | 1
j | x | x
jal | x | x
jr | x | x
jalr | x | x